## Hárok1
10. trochu sietí a počítania
1. Zmente svoju IP na statickú IP 192.168.1.X, pričom X je vaše AIS_ID modulo 253. cez graficke rozhranie (mozte skusit aj cez konzolu (ifconfig) | a
2. Napíšte spôsob ako možno zmeniť MAC adresu v Linuxe? | macchanger -r <interface-name>
3. Procesor, základná doska a RAM majú spolu príkon 100W, grafická karta má príkon 150W a v PC je zapojená i optická mechanika a HDD disk. Aký minimálny výkon zdroja je potrebný pre spoľahlivý beh PC pokiaľ je PC pripojené k Internetu a zdroj má efektivitu 80% ? | 550 W
4. Pomocou príkazu ping overte dobu odozvy medzi vašim PC a 5 ľubovolnými strojmi (20 meraní na stroj) Všetky údaje vložte do tabuľky, vypočítajte priemer a všetky vhodne graficky znázornite. | meranie: | 1. | 2. | 3. | 4. | 5.
| min: | 26 ms | 26 ms | 35 ms | 297 ms | 278 ms
| avg: | 34.4 ms | 35.4 ms | 46.5 ms | 302.1 ms | 293.4 ms
| max: | 270 ms | 264 ms | 331 ms | 343 ms | 367 ms
| median: | 29 ms | 28 ms | 38 ms | 298 ms | 283 ms
| jitter: | 10 ms | 12.8 ms | 15.6 ms | 6 ms | 15.3 ms
5. Preveďte MAC adresu 48:5d:60:e1:98:ec do BIN tvaru. | 10010000101110101100000111000011001100011101100
6. Preveďte MAC adresu 48:5d:60:e1:98:ec do DEC tvaru. | 79565894555884